## Modbus
Type [Size] |  | Data name | Data
Header | [0:1] | Header 1 | 0xAA
|  | Header 2 | 0x55
ID (Target) | [2] | Orin | 0x01
|  | DPC-A | 0xD2
|  | DPC-B | 0xD1
|  | ECU | 0xE1
|  | PRA | 0xA1 |  | Query |  |  |  | Response
Length | [3-4] | (Parameter + 3) | L ¦ H |  | Prameters | [5 empty] | Data Len
Inst | [5] | Ping | 0x01 | Ping | - |  |  |  | ERR | - | 1
|  | Read | 0x02 | Read | SEG(1) | - SEG(N) | - |  | ERR | Data[0:N] | 1+LEN
|  | Write | 0x03 | Write | IDX(L) | IDX(H) | Data[0:N] |  | ERR | - | 1
|  | RW | 0x04 | RW | N of SEG | SEG(1) | - SEG(N) | Write | ERR | Data[0:N]
|  | Reboot | 0x08 | Reboot | - |  |  |  | ERR | - | 1
|  | Response | 0x55
Data | [6 : N+5] |  |  |  | Define | 1 | 2 | 3 | 4 | Byte
CRC | [N+6 : N+7] | - | - | Read Seg | SEG | IDX(L) | IDX(H) | LEN(L) | LEN(H) | 4 byte
Health Code
값 (Dec) | 상태 이름 (Constant) | 설명 | 비고
0 | HC_OK | 결함 없음 | 정상
1 | HC_INFO | 통계적 이벤트 (재시도 1회 성공 등) | 정보
2 | HC_TIMEOUT | 응답 타임아웃 (재시도로 회복) | 경고
3 | HC_CRC_ERR | 체크섬/CRC 불일치 | 경고
4 | HC_FRAMING_ERR | UART framing, CAN form error | 경고
5 | HC_OVERRUN | RX 버퍼/FIFO 오버런 | 경고
6 | HC_DATA_RANGE | 디코딩은 됐지만 값이 범위 밖 | 경고
7 | HC_PROTOCOL_ERR | 알 수 없는 명령/잘못된 시퀀스 | 에러
8 | HC_ACK_FAIL | I2C NACK, RS485 응답 없음 | 에러
9 | HC_PARAM_ERR | 설정값 부정합 (자가진단 실패) | 에러
10 | HC_HW_FAULT | 페리페럴 자체 결함 (HAL_ERROR) | 에러
11 | HC_BUS_WARNING | CAN error counter ≥ 96 등 | 심각
12 | HC_BUS_PASSIVE | CAN error passive (≥ 128) | 심각
13 | HC_BUS_OFF | 물리적 단절, 자동/수동 복구 필요 | 심각
14 | HC_UNRECOVERABLE | 해당 채널 완전 실패 | 치명
15 | HC_FATAL | 시스템 차원 결함, WDT reset 권장 | 치명
Lifecycle State
값 (Dec) | 상태 이름 (Constant) | 비고
0 | LS_INIT | 부팅 / RECOVERY 후 초기화 진행 중 (memset 0 = 이 값)
1 | LS_READY | 초기화 완료, 첫 패킷 수신 대기 (핸드셰이크 단계)
2 | LS_RUNNING | 정상 송수신 중 (최근 N ms 내 유효 트래픽)
3 | LS_DEGRADED | 통신 동작 중이나 최근 에러율 높음 (decay 카운터 임계 초과)
4 | LS_RECOVERING | 상위 명령으로 복구 시퀀스 실행 중 (이후 LS_INIT 으로 전이)
5 | reserved | -
6 | reserved | -
7 | reserved | -
8 | reserved | -
9 | reserved | -
10 | reserved | -
11 | reserved | -
12 | reserved | -
13 | reserved | -
14 | reserved | -
15 | LS_OFFLINE | 복구 불가 / 채널 영구 비활성 (미구현 모듈 포함)
Error Number | Error | 설명
0x01 | Result Fail | 전송된 Instruction Packet 을 처리하는데 실패한 경우
0x02 | Instruction Error | 정의되지 않은 Instruction 을 사용한 경우
0x03 | CRC Error | 전송된 Packet 의 CRC 값이 맞지 않는 경우
0x04 | Data Range Error | 해당 Address 에 쓰려는 Data 가 최소/최대값의 범위를 벗어난 경우
0x05 | Data Length Error | 해당 Address 의 데이터 길이보다 짧은 데이터를 적으려고 한 경우
0x06 | Data Limit Error | 해당 Address 에 쓰려는 Data 가 Limit 값을 벗어난 경우
0x07 | Access Error | Read Only 혹은 정의되지 않은 Address 에 값을 쓰려고 한 경우
Write Only 혹은 정의되지 않은 Address 에 값을 읽으려고 한 경우
ROM Lock 상태에서 ROM 영역에 값을 쓰려고 한 경우
Type | Data | Mean
Motor err code | 0 | no fault
| 1 | motor over-temperature fault
| 2 | over-current fault
| 3 | over-voltage fault
| 4 | under-voltagev fault
| 5 | encoder fault
| 6 | MOSFET over-temperature fault
| 7 | motor lock-up

## Register_map_ECU
Addr(dec) | Size(byte) | Group | Sub | Name | Access | Type | Default | Range | Scale/Unit | Bit/State Def | Note
Total 256 byte ¦ 1 addr = 1 byte ¦ Little-Endian ¦ 실제값 = raw × Scale
==================================================== | [5 empty] | [DEFINE] | 0 | 15 | 16 | 시스템 설정 파라미터 ===============================================
0 | 1 | DEFINE |  | SYS_WRITE_MODE | R/W | uint8_t | 0 | 0~1 | — | \ | DEFINE 영역 R/W 레지스터 쓰기 허용 키
1 | 1 | DEFINE |  | ERR_TIMEOUT | R/W | uint8_t | 15 | 10 - 500 | ms |  | HW Time
2 | 1 | DEFINE |  | FATAL_TIMEOUT | R/W | uint8_t | 10 | 0 - 100 | 100 ms | 0 = FATAL 감지 X
3 | 1 | DEFINE |  | ERR_CNT | R/W | uint8_t | 5 | 0 - 10 | count
4 | 1 | DEFINE |  | FATAL_CNT | R/W | uint8_t | 10 | 0 - 100 | count | 0 = FATAL 감지 X | RD_SYSTEM_Checker 임계 카운트
5 | 1 | DEFINE |  | hw_reset | R/W | bitfield | 0 | — | — | UART1 ¦ UART2 ¦ UART6 ¦ CAN1 ¦ I2C1 ¦ RSVD | 1 세트 시 해당 HW 소프트 리셋 트리거
6 | 10 | DEFINE |  | RESERVED | — | — | — | — | — |  | 미래 확장용
==================================================== | [5 empty] | [SYSTEM] | 16 | 32 | 17 | 시스템 상태 ===============================================
16 | 1 | DIAG |  | degarded_cnt[0] | R/O | uint8_t | 0 | 0~100 | % | (uint8_t)((input * 26) >> 8); | uart1
17 | 1 | DIAG |  | degarded_cnt[1] | R/O | uint8_t | 0 | 0~100 | % | (동일) | uart2
18 | 1 | DIAG |  | degarded_cnt[2] | R/O | uint8_t | 0 | 0~100 | % | (동일) | uart6
19 | 1 | DIAG |  | degarded_cnt[3] | R/O | uint8_t | 0 | 0~100 | % | (동일) | can1
20 | 1 | DIAG |  | degarded_cnt[4] | R/O | uint8_t | 0 | 0~100 | % | (동일) | i2c1
21 | 3 | DIAG |  | degarded_cnt[5-8] | R/O | uint8_t | 0 | 0~100 | % | (동일) | RSVD
24 | 1 | SYSTEM |  | hw_error | R/O | bitfield | 0 | — | — | UART1 ¦ UART2 ¦ UART6 ¦ CAN1 ¦ I2C1 ¦ RSVD | 1 세트 시 해당 HW 소프트 리셋 트리거
25 | 1 | SYSTEM |  | hw_fatal | R/O | bitfield | 0 | — | — | (동일 비트 구성) | 재초기화 필요 수준의 치명 에러 발생 플래그
26 | 1 | SYSTEM |  | hw_reset | R/O | bitfield | 0 | — | — | (동일 비트 구성) | 현재 활성 에러 상태 플래그 (Hardware_Error_FLAG_t 매핑)
27 | 1 | SYSTEM |  | sys_state | R/O | uint8_t | 0 | 0~5 | — | 0=INIT 1=MANUAL 2=AUTO 3=ESTOP_SW 4=ESTOP_HW 5=FAULT | SYSTEM_STATE_e 참조 (rd_system.h)
28 | 1 | SYSTEM |  | rs485_proc_delta | R/O | uint8_t | 0 | 0~256 | x0.1 [ms] |  | request - respose 소요시간
29 | 4 | SYSTEM |  | realtime_tick | R/O | uint32_t | 0 | 0~4294967295 | x0.1 [ms] | — | TIM5 10kHz 카운터 (tim_cnt) — ECU alive time 계산용
==================================================== | [5 empty] | [RESERVED] | 33 | 41 | 9 | 미래 확장용 ===============================================
33 | 9 | RESERVED |  | RESERVED | — | — | — | — | — |  | 읽으면 0x00 반환 / 쓰기 무시
======================================= |  |  |  |  | [SENSOR / Loadcell] |  | 42 | 47 | 6 | ===================================
42 | 2 | SENSOR | Loadcell | load[0] | R/O | uint16_t | 0 | 0~4096 | TODO: cnt
44 | 2 | SENSOR | Loadcell | load[1] | R/O | uint16_t | 0 | 0~4096 | TODO: cnt
46 | 1 | SENSOR | Loadcell | delta_tick | R/O | uint8_t | 0 | 0~256 | x0.1 [ms] | 0xFF: 25.5ms 이상 지연 오염데이터 | realtime_tick - time_stamp
47 | 1 | SENSOR | Loadcell | state | R/O | bitfield | 0 | — | — | — | —
======================================= |  |  |  |  | [SENSOR / IMU] |  | 48 | 69 | 22 | 쿼터니언 / 자이로 / 가속도 ===================================
48 | 2 | SENSOR | IMU | quat_z | R/O | int16_t | 0 | — | ×0.0001 [무단위] |  | quat[0] — TODO: 미구현
50 | 2 | SENSOR | IMU | quat_y | R/O | int16_t | 0 | — | ×0.0001 [무단위] |  | quat[1] — TODO: 미구현
52 | 2 | SENSOR | IMU | quat_x | R/O | int16_t | 0 | — | ×0.0001 [무단위] |  | quat[2] — TODO: 미구현
54 | 2 | SENSOR | IMU | quat_w | R/O | int16_t | 0 | — | ×0.0001 [무단위] |  | quat[3] — TODO: 미구현
56 | 2 | SENSOR | IMU | gyro_x | R/O | int16_t | 0 | — | ×0.1 [deg/s] |  | gyro[0] — TODO: 미구현
58 | 2 | SENSOR | IMU | gyro_y | R/O | int16_t | 0 | — | ×0.1 [deg/s] |  | gyro[1] — TODO: 미구현
60 | 2 | SENSOR | IMU | gyro_z | R/O | int16_t | 0 | — | ×0.1 [deg/s] |  | gyro[2] — TODO: 미구현
62 | 2 | SENSOR | IMU | acc_x | R/O | int16_t | 0 | — | ×0.001 [g] |  | acc[0] — TODO: 미구현
64 | 2 | SENSOR | IMU | acc_y | R/O | int16_t | 0 | — | ×0.001 [g] |  | acc[1] — TODO: 미구현
66 | 2 | SENSOR | IMU | acc_z | R/O | int16_t | 0 | — | ×0.001 [g] |  | acc[2] — TODO: 미구현
68 | 1 | SENSOR | IMU | delta_tick | R/O | uint8_t | 0 | 0~256 | x0.1 [ms] | 0xFF: 25.5ms 이상 지연 오염데이터 | realtime_tick - time_stamp
69 | 1 | SENSOR | IMU | state | R/O | bitfield | 0 | — | — | — | —
======================================= |  |  |  |  | [SENSOR / ENCODER] |  | 70 | 85 | 16 | AS5600 절대각 엔코더 =========================================
70 | 2 | SENSOR | ENCODER | encoder[0] | R/O | uint16_t | 0 | 0~4095 | raw (12bit) | raw_angle [0:11] ¦ RSVD [12:15] | AS5600 ch0 ¦ 실제값: (raw - init_offset) % 4096
72 | 2 | SENSOR | ENCODER | encoder[1] | R/O | uint16_t | 0 | 0~4095 | raw (12bit) | (동일 비트 구성) | AS5600 ch1
74 | 2 | SENSOR | ENCODER | encoder[2] | R/O | uint16_t | 0 | 0~4095 | raw (12bit) | (동일 비트 구성) | AS5600 ch2
76 | 2 | SENSOR | ENCODER | encoder[3] | R/O | uint16_t | 0 | 0~4095 | raw (12bit) | (동일 비트 구성) | AS5600 ch3
78 | 2 | SENSOR | ENCODER | encoder[4] | R/O | uint16_t | 0 | 0~4095 | raw (12bit) | (동일 비트 구성) | AS5600 ch4
80 | 1 | SENSOR | ENCODER | delta_tick[0] | R/O | uint8_t | 0 | 0~256 | x0.1 [ms] | 0xFF: 25.5ms 이상 지연 오염데이터 | realtime_tick - time_stamp
81 | 1 | SENSOR | ENCODER | delta_tick[1] | R/O | uint8_t | 0 | 0~256 | x0.1 [ms] | 0xFF: 25.5ms 이상 지연 오염데이터 | realtime_tick - time_stamp
82 | 1 | SENSOR | ENCODER | delta_tick[2] | R/O | uint8_t | 0 | 0~256 | x0.1 [ms] | 0xFF: 25.5ms 이상 지연 오염데이터 | realtime_tick - time_stamp
83 | 1 | SENSOR | ENCODER | delta_tick[3] | R/O | uint8_t | 0 | 0~256 | x0.1 [ms] | 0xFF: 25.5ms 이상 지연 오염데이터 | realtime_tick - time_stamp
84 | 1 | SENSOR | ENCODER | delta_tick[4] | R/O | uint8_t | 0 | 0~256 | x0.1 [ms] | 0xFF: 25.5ms 이상 지연 오염데이터 | realtime_tick - time_stamp
85 | 1 | SENSOR | ENCODER | state | R/O | bitfield | 0 | —
==================================================== | [5 empty] | [UART2] | 86 | 86 | 1 | UART2 상태 ===============================================
86 | 1 | UART2 |  | state | R/O | bitfield | 0 | —
==================================================== | [5 empty] | [SENSOR/RC] | 87 | 87 | 1 | Remote Controller 상태 ===============================================
87 | 1 | SENSOR | RC | state | R/O | bitfield | 0 | —
======================================= |  |  |  |  | [MOTOR / data] |  | 88 | 127 | 40 | 모터 피드백 ===============================================
88 | 2 | MOTOR | data | position[0] | R/O | int16_t | 0 | — | ×0.1 [deg] |  | AK motor ID=1 ¦ raw=AK_State_t.position
90 | 2 | MOTOR | data | position[1] | R/O | int16_t | 0 | — | ×0.1 [deg] |  | AK motor ID=2
92 | 2 | MOTOR | data | position[2] | R/O | int16_t | 0 | — | ×0.1 [deg] |  | AK motor ID=3
94 | 2 | MOTOR | data | position[3] | R/O | int16_t | 0 | — | ×0.1 [deg] |  | AK motor ID=4
96 | 2 | MOTOR | data | velocity[0] | R/O | int16_t | 0 | — | ×10.0 [RPM] |  | AK motor ID=1
98 | 2 | MOTOR | data | velocity[1] | R/O | int16_t | 0 | — | ×10.0 [RPM]
100 | 2 | MOTOR | data | velocity[2] | R/O | int16_t | 0 | — | ×10.0 [RPM]
102 | 2 | MOTOR | data | velocity[3] | R/O | int16_t | 0 | — | ×10.0 [RPM]
104 | 2 | MOTOR | data | current[0] | R/O | int16_t | 0 | — | ×0.01 [A] |  | AK motor ID=1
106 | 2 | MOTOR | data | current[1] | R/O | int16_t | 0 | — | ×0.01 [A]
108 | 2 | MOTOR | data | current[2] | R/O | int16_t | 0 | — | ×0.01 [A]
110 | 2 | MOTOR | data | current[3] | R/O | int16_t | 0 | — | ×0.01 [A]
112 | 1 | MOTOR | data | temp[0] | R/O | int8_t | 0 | -20~127 | ×1 [°C] |  | AK motor ID=1
113 | 1 | MOTOR | data | temp[1] | R/O | int8_t | 0 | -20~127 | ×1 [°C]
114 | 1 | MOTOR | data | temp[2] | R/O | int8_t | 0 | -20~127 | ×1 [°C]
115 | 1 | MOTOR | data | temp[3] | R/O | int8_t | 0 | -20~127 | ×1 [°C]
116 | 1 | MOTOR | data | delta_tick[0] | R/O | uint8_t | 0 | 0~256 | x0.1 [ms] | 0xFF: 25.5ms 이상 지연 오염데이터 | realtime_tick - time_stamp
117 | 1 | MOTOR | data | delta_tick[1] | R/O | uint8_t | 0 | 0~256 | x0.1 [ms] | 0xFF: 25.5ms 이상 지연 오염데이터 | realtime_tick - time_stamp
118 | 1 | MOTOR | data | delta_tick[2] | R/O | uint8_t | 0 | 0~256 | x0.1 [ms] | 0xFF: 25.5ms 이상 지연 오염데이터 | realtime_tick - time_stamp
119 | 1 | MOTOR | data | delta_tick[3] | R/O | uint8_t | 0 | 0~256 | x0.1 [ms] | 0xFF: 25.5ms 이상 지연 오염데이터 | realtime_tick - time_stamp
120 | 1 | MOTOR | data | cmd_delta_tick[0] | R/O | uint8_t | 0 | 0~256 | x0.1 [ms] | 0xFF: 25.5ms 이상 지연 오염데이터 | realtime_tick - time_stamp
121 | 1 | MOTOR | data | cmd_delta_tick[1] | R/O | uint8_t | 0 | 0~256 | x0.1 [ms] | 0xFF: 25.5ms 이상 지연 오염데이터 | realtime_tick - time_stamp
122 | 1 | MOTOR | data | cmd_delta_tick[2] | R/O | uint8_t | 0 | 0~256 | x0.1 [ms] | 0xFF: 25.5ms 이상 지연 오염데이터 | realtime_tick - time_stamp
123 | 1 | MOTOR | data | cmd_delta_tick[3] | R/O | uint8_t | 0 | 0~256 | x0.1 [ms] | 0xFF: 25.5ms 이상 지연 오염데이터 | realtime_tick - time_stamp
124 | 2 | MOTOR | data | error_code[4] | R/O | uint4_t×4 pack | 0 | — | — | 4bit×4 packed (LSB=M1): 각 4bit=AK 에러코드 원시값 | AK_State_t.error_code
126 | 1 | MOTOR | data | comm_err[4] | R/O | 2bit×4 pack | 0 | — |  | 2bit×4 packed (LSB=M1): 00=OK / 01=TX_WARN / 10=RX_TIMEOUT / 11=ERROR | AK_Health_e (can_ak.h 참조)
127 | 1 | MOTOR | data | state | R/O | bitfield | 0 | — | — | — | —
======================================= |  |  |  |  | [MOTOR / cmd] |  | 128 | 179 | 52 | 모터 제어 명령 ===============================================
128 | 1 | MOTOR | cmd | ctr_mode[0] | R/W | uint8_t | 3 | 0~7 |  | 0=ESTOP / 1=CURRENT / 2=CURRENT_BRAKE / 3=VELOCITY / 4=POSITION / 5=SET_ORIGIN / 6=POS_VEL_LOOP / 7=MIT | AK_Control_Mode_t (can_ak.h)
129 | 1 | MOTOR | cmd | ctr_mode[1] | R/W | uint8_t | 3 | 0~7 |  | (동일 정의 — ctr_mode[0] 참조)
130 | 1 | MOTOR | cmd | ctr_mode[2] | R/W | uint8_t | 3 | 0~7 |  | (동일 정의)
131 | 1 | MOTOR | cmd | ctr_mode[3] | R/W | uint8_t | 3 | 0~7 |  | (동일 정의)
132 | 4 | MOTOR | cmd | cmd_position[0] | R/W | float | 0 | — | [deg] |  | AK motor ID=1 위치 목표값
136 | 4 | MOTOR | cmd | cmd_position[1] | R/W | float | 0 | — | [deg]
140 | 4 | MOTOR | cmd | cmd_position[2] | R/W | float | 0 | — | [deg]
144 | 4 | MOTOR | cmd | cmd_position[3] | R/W | float | 0 | — | [deg]
148 | 4 | MOTOR | cmd | cmd_velocity[0] | R/W | float | 0 | — | [RPM] |  | AK motor ID=1 속도 목표값
152 | 4 | MOTOR | cmd | cmd_velocity[1] | R/W | float | 0 | — | [RPM]
156 | 4 | MOTOR | cmd | cmd_velocity[2] | R/W | float | 0 | — | [RPM]
160 | 4 | MOTOR | cmd | cmd_velocity[3] | R/W | float | 0 | — | [RPM]
164 | 4 | MOTOR | cmd | cmd_current[0] | R/W | float | 0 | — | [A] |  | AK motor ID=1 전류 목표값
168 | 4 | MOTOR | cmd | cmd_current[1] | R/W | float | 0 | — | [A]
172 | 4 | MOTOR | cmd | cmd_current[2] | R/W | float | 0 | — | [A]
176 | 4 | MOTOR | cmd | cmd_current[3] | R/W | float | 0 | — | [A]
======================================= |  |  |  |  | [SYSTEM/ cmd] |  | 180 | 191 | 12 | 시스템 제어 명령 ===============================================
180 | 4 | MOTOR | cmd | cmd_lin_vel | R/W | float | 0 | — | [m/s] |  | cmd_vel[0] — AUTO 모드 선속도
184 | 4 | MOTOR | cmd | cmd_ang_vel | R/W | float | 0 | — | [rad/s] |  | cmd_vel[1] — AUTO 모드 각속도
188 | 1 | MOTOR | cmd | weight | R/W | uint8_t | 0 | 0~3 |  | 0=정지 / 1=저속(×0.15) / 2=중속(×0.50) / 3=최고속(×1.00) | throttle_scale 선택 (ACTION_STATE_MANUAL)
189 | 1 | MOTOR | cmd | ctr_flag | R/W | uint8_t | 0 | 0~1 |  | 0=FALSE / 1=TRUE
190 | 1 | MOTOR | cmd | mode | R/W | uint8_t | 0 | 0~1 |  | 0=MANUAL / 1=AUTO | GPIO MODE 핀 연동 (PERIPHERAL_DATA_t.MODE)
191 | 1 | MOTOR | cmd | RESERVED | — | — | — | — | — | —
==================================================== | [5 empty] | [RESERVED] | 192 | 223 | 32 | 미래 확장용 ===============================================
192 | 32 | RESERVED |  | RESERVED | — | — | — | — | — |  | 읽으면 0x00 반환 / 쓰기 무시
==================================================== | [5 empty] | [DIAG] | 228 | 255 | 28 | 진단/디버그 카운터 (모두 R/O) ===============================================
224 | 4 | DIAG |  | cmd_write_tick | R/O | uint32_t | 0 | — | ms | tick | 상위 레벨에서 데이터가 씌여진 시간
228 | 28 | DIAG |  | RESERVED_DIAG | — | — | — | — | — |  | 향후 센서 진단 확장용
256

## 시트7
Addr(dec) | Size(byte) | Group | Sub | Name | Access | Type
27 | 1 | SYSTEM |  | sys_state | R/O | uint8_t
28 | 1 | SYSTEM |  | rs485_proc_delta | R/O | uint8_t
29 | 4 | SYSTEM |  | realtime_tick | R/O | uint32_t
~
48 | 2 | SENSOR | IMU | quat_z | R/O | int16_t
50 | 2 | SENSOR | IMU | quat_y | R/O | int16_t
52 | 2 | SENSOR | IMU | quat_x | R/O | int16_t
54 | 2 | SENSOR | IMU | quat_w | R/O | int16_t
~
69 | 1 | SENSOR | IMU | state | R/O | bitfield
~
88 | 2 | MOTOR | data | position[0] | R/O | int16_t
90 | 2 | MOTOR | data | position[1] | R/O | int16_t
92 | 2 | MOTOR | data | position[2] | R/O | int16_t
94 | 2 | MOTOR | data | position[3] | R/O | int16_t
96 | 2 | MOTOR | data | velocity[0] | R/O | int16_t
98 | 2 | MOTOR | data | velocity[1] | R/O | int16_t
~
127 | 1 | MOTOR | data | state | R/O | bitfield
~
180 | 4 | MOTOR | cmd | cmd_lin_vel | R/W | float
184 | 4 | MOTOR | cmd | cmd_ang_vel | R/W | float

## Register_map_DPCB
Addr(dec) | Size(byte) | Group | Sub | Name | Access | Type | Default | Range | Scale/Unit | Bit/State Def | Note
Total 256 byte ¦ 1 addr = 1 byte ¦ Little-Endian ¦ 실제값 = raw × Scale
==================================================== | [5 empty] | [DEFINE] | 0 | 15 | 16 | 시스템 설정 파라미터 ===============================================
0 | 1 | DEFINE |  | SYS_WRITE_MODE | R/W | uint8_t | 0 | 0~1 | — | \ | DEFINE 영역 R/W 레지스터 쓰기 허용 키
1 | 1 | DEFINE |  | ERR_TIMEOUT | R/W | uint8_t | 15 | 10 - 500 | ms |  | HW Time
2 | 1 | DEFINE |  | FATAL_TIMEOUT | R/W | uint8_t | 10 | 0 - 100 | 100 ms | 0 = FATAL 감지 X
3 | 1 | DEFINE |  | ERR_CNT | R/W | uint8_t | 5 | 0 - 10 | count
4 | 1 | DEFINE |  | FATAL_CNT | R/W | uint8_t | 10 | 0 - 100 | count | 0 = FATAL 감지 X | RD_SYSTEM_Checker 임계 카운트
5 | 1 | DEFINE |  | hw_reset | R/W | bitfield | 0 | — | — | UART2 ¦ UART4 ¦ UART6 ¦ I2C1 ¦ RSVD | 1 세트 시 해당 HW 소프트 리셋 트리거
6 | 10 | DEFINE |  | RESERVED | — | — | — | — | — |  | 미래 확장용
==================================================== | [5 empty] | [RESERVED] | 16 | 45 | 30 | 미래 확장용 ===============================================
16 | 30 | RESERVED |  | RESERVED | — | — | — | — | — |  | 읽으면 0x00 반환 / 쓰기 무시
==================================================== | [5 empty] | [SYSTEM] | 46 | 61 | 16 | 시스템 상태 ===============================================
46 | 1 | DIAG | cmd | degarded_cnt[0] | R/O | uint8_t | 0 | 0~100 | % | (uint8_t)((input * 26) >> 8); | uart2
47 | 1 | DIAG | cmd | degarded_cnt[1] | R/O | uint8_t | 0 | 0~100 | % | (동일) | uart4
48 | 1 | DIAG | cmd | degarded_cnt[2] | R/O | uint8_t | 0 | 0~100 | % | (동일) | uart6
49 | 1 | DIAG | cmd | degarded_cnt[3] | R/O | uint8_t | 0 | 0~100 | % | (동일) | i2c1
50 | 4 | DIAG | cmd | degarded_cnt[4-8] | R/O | uint8_t | 0 | 0~100 | % | (동일) | RSVD
54 | 1 | SYSTEM |  | hw_reset | R/O | bitfield | 0 | — | — | UART2 ¦ UART4 ¦ UART6 ¦ I2C1 ¦ RSVD | 1 세트 시 해당 HW 소프트 리셋 트리거
55 | 1 | SYSTEM |  | hw_fatal | R/O | bitfield | 0 | — | — | (동일 비트 구성) | 재초기화 필요 수준의 치명 에러 발생 플래그
56 | 1 | SYSTEM |  | hw_error | R/O | bitfield | 0 | — | — | (동일 비트 구성) | 현재 활성 에러 상태 플래그 (Hardware_Error_FLAG_t 매핑)
57 | 1 | SYSTEM |  | sys_state | R/O | uint8_t | 0 | 0~10 | — | 0=CTRL(Default) 1=HOLD 2~8=DEPLOY_FSM 10=FAULT | DPCB_STATE_e 참조 (rd_system.h)
58 | 4 | SYSTEM |  | realtime_tick | R/O | uint32_t | 0 | 0~4294967295 | ms | — | TIM5 1kHz 카운터 (tim_cnt) — ECU alive time 계산용
======================================= |  |  |  |  | [DPCA / data] |  | 62 | 64 | 3 | DPCA 제어용 ===================================
62 | 1 | SENSOR | DPCA | prox_contact | R/O | bitfield | 0 | 0~7 | raw (3bit)
63 | 1 | SENSOR | DPCA | lock_contact | R/O | bitfield | 0 | 15 | raw (4bit)
64 | 1 | UART4 | DPCA | state | R/O | bitfield | 0 | — | — | — | —
======================================= |  |  |  |  | [RS485 / data] |  | 65 | 65 | 1 | UART2 상태 ===============================================
65 | 1 | UART2 | RS485 | state | R/O | bitfield | 0 | — | — | — | —
======================================= |  |  |  |  | [GPIO / data] |  | 66 | 73 | 8 | DPCB gpio용 =========================================
66 | 1 | SENSOR | DPCB | lock_contact | R/O | bitfield | 0 | 0~7 | raw (4bit)
67 | 1 | SENSOR | DPCB | ex_sw0 | R/O | uint8_t | 0 | 0~1 |  | 0=OFF 1=ON |  | 0 | 2 | SENSOR | DPCB | EX_SW1 | R/O | uint8_t | 0 | 1 | on/off | 0=OFF 1=ON
68 | 1 | SENSOR | DPCB | ex_sw1 | R/O | uint8_t | 0 | 0~1 |  | 0=OFF 1=ON
69 | 1 | SENSOR | DPCB | ex_sw2 | R/O | uint8_t | 0 | 0~2 |  | 0=UP 1=IDLE 2=DOWN
70 | 1 | SENSOR | DPCB | ex_sw3 | R/O | uint8_t | 0 | 0~2 |  | 0=UP 1=IDLE 2=DOWN
71 | 1 | SENSOR | DPCB | ex_sw4 | R/O | uint8_t | 0 | 0~2 |  | 0=UP 1=IDLE 2=DOWN
72 | 1 | SENSOR | DPCB | ex_sw5 | R/O | uint8_t | 0 | 0~2 |  | 0=UP 1=IDLE 2=DOWN
73 | 1 | I2C1 | PANNEL | state | R/O | bitfield | 0 | — | — | — | —
======================================= |  |  |  |  | [MOTOR / data] |  | 74 | 110 | 37 | 모터 피드백 ===============================================
74 | 4 | MOTOR | data | present_position[0] | R/O | int32_t | 0 | — | ×1 [pulse] |  | Dynamixel ID=2
78 | 4 | MOTOR | data | present_position[1] | R/O | int32_t | 0 | — | ×1 [pulse] |  | Dynamixel ID=3
82 | 4 | MOTOR | data | present_position[2] | R/O | int32_t | 0 | — | ×1 [pulse] |  | Dynamixel ID=4
86 | 4 | MOTOR | data | present_velocity[0] | R/O | int32_t | 0 | — | ×0.229 [rev/min] |  | Dynamixel ID=2
90 | 4 | MOTOR | data | present_velocity[1] | R/O | int32_t | 0 | — | ×0.229 [rev/min]
94 | 4 | MOTOR | data | present_velocity[2] | R/O | int32_t | 0 | — | ×0.229 [rev/min]
98 | 2 | MOTOR | data | present_current[0] | R/O | int16_t | 0 | — | ×2.69 [mA] |  | Dynamixel ID=2
100 | 2 | MOTOR | data | present_current[1] | R/O | int16_t | 0 | — | ×2.69 [mA]
102 | 2 | MOTOR | data | present_current[2] | R/O | int16_t | 0 | — | ×2.69 [mA]
104 | 1 | MOTOR | data | present_temperature[0] | R/O | uint8_t | 0 | — | ×1 [°C] |  | Dynamixel ID=2
105 | 1 | MOTOR | data | present_temperature[1] | R/O | uint8_t | 0 | — | ×1 [°C]
106 | 1 | MOTOR | data | present_temperature[2] | R/O | uint8_t | 0 | — | ×1 [°C]
107 | 1 | MOTOR | data | hardware_error[0] | R/O | int8_t | 0 | — |  |  | Dynamixel ID=2
108 | 1 | MOTOR | data | hardware_error[1] | R/O | int8_t | 0 | —
109 | 1 | MOTOR | data | hardware_error[2] | R/O | int8_t | 0 | —
110 | 1 | UART6 | data | state | R/O | bitfield | 0 | — | — | — | —
==================================================== | [5 empty] | [RESERVED] | 111 | 119 | 9 | 미래 확장용 ===============================================
111 | 9 | RESERVED |  | RESERVED | — | — | — | — | — |  | 읽으면 0x00 반환 / 쓰기 무시
======================================= |  |  |  |  | [DPCA / cmd] |  | 120 | 121 | 2 | DPCA 제어명령 ===============================================
120 | 1 | GPIO | cmd | locker_en | R/W | uint8_t | 0 | 0~1
121 | 1 | GPIO | cmd | boot_en | R/W | uint8_t | 0 | 0~1
======================================= |  |  |  |  | [DPCB / cmd] |  | 122 | 127 | 6 | DPCB 제어명령 ===============================================
122 | 1 | GPIO | cmd | locker_en | R/W | uint8_t | 0 | 0~1 |  | 0=OFF 1=ON
123 | 1 | GPIO | cmd | boot_en | R/W | uint8_t | 0 | 0~1 |  | 0=OFF 1=ON
124 | 1 | GPIO | cmd | light_en | R/W | uint8_t | 0 | 0~1 |  | 0=OFF 1=ON
125 | 1 | GPIO | cmd | servo_cmd | R/W | uint8_t | 0 | 0~2 |  | 0=idle 1=lock 2=unlock
126 | 1 | CTRL | cmd | sys_mode_target | R/W | uint8_t | 0 | 0~1 |  | 0=manual 1=auto | GPIO MODE 핀 연동 (PERIPHERAL_DATA_t.MODE)
127 | 1 | CTRL | cmd | sys_state_target | R/W | uint8_t | 0 | 0~10 |  | 0=CTRL(Default) 1=HOLD 2~8=DEPLOY_FSM 10=FAULT
======================================= |  |  |  |  | [DPCB / cmd] |  | 128 | 142 | 15 | DPCB 제어명령 ===============================================
128 | 1 | MOT | cmd | torque_en[0] | R/W | uint8_t | 0 | 0~1 |  |  | Dynamixel ID=2
129 | 1 | MOT | cmd | torque_en[1] | R/W | uint8_t | 0 | 0~1 |  |  | Dynamixel ID=3
130 | 1 | MOT | cmd | torque_en[2] | R/W | uint8_t | 0 | 0~1 |  |  | Dynamixel ID=4
131 | 2 | MOT | cmd | goal_position[0] | R/W | int16_t | — | — | ×1 [pulse] |  | Dynamixel ID=2
133 | 2 | MOT | cmd | goal_position[1] | R/W | int16_t | — | — | ×1 [pulse]
135 | 2 | MOT | cmd | goal_position[2] | R/W | int16_t | — | — | ×1 [pulse]
137 | 2 | MOT | cmd | goal_current[0] | R/W | int16_t | 750 | 0~1800 | ×2.69 [mA] |  | Dynamixel ID=2
139 | 2 | MOT | cmd | goal_current[1] | R/W | int16_t | 750 | — | ×2.69 [mA]
141 | 2 | MOT | cmd | goal_current[1] | R/W | int16_t | 750 | — | ×2.69 [mA]
==================================================== | [5 empty] | [RESERVED] | 143 | 174 | 32 | 미래 확장용 ===============================================
143 | 32 | RESERVED |  | RESERVED | — | — | — | — | — |  | 읽으면 0x00 반환 / 쓰기 무시
==================================================== | [5 empty] | [DIAG] | 179 | 206 | 28 | 진단/디버그 카운터 (모두 R/O) ===============================================
175 | 4 | DIAG |  | cmd_write_tick | R/O | uint32_t | 0 | — | ms | tick | 상위 레벨에서 데이터가 씌여진 시간
179 | 28 | DIAG |  | RESERVED_DIAG | — | — | — | — | — |  | 향후 센서 진단 확장용
207 | 48 | RESERVED
255

## Register_map_PRA
Addr(dec) | Size(byte) | Group | Sub | Name | Access | Type | Default | Range | Scale/Unit | Bit/State Def | Note
Total 256 byte ¦ 1 addr = 1 byte ¦ Little-Endian ¦ 실제값 = raw × Scale
==================================================== | [5 empty] | [DEFINE] | 0 | 15 | 16 | 시스템 설정 파라미터 ===============================================
0 | 1 | DEFINE |  | SYS_WRITE_MODE | R/W | uint8_t | 0 | 0~1 | — | \ | DEFINE 영역 R/W 레지스터 쓰기 허용 키
1 | 1 | DEFINE |  | ERR_TIMEOUT | R/W | uint8_t | 15 | 10 - 500 | ms |  | HW Time
2 | 1 | DEFINE |  | FATAL_TIMEOUT | R/W | uint8_t | 10 | 0 - 100 | 100 ms | 0 = FATAL 감지 X
3 | 1 | DEFINE |  | ERR_CNT | R/W | uint8_t | 5 | 0 - 10 | count
4 | 1 | DEFINE |  | FATAL_CNT | R/W | uint8_t | 10 | 0 - 100 | count | 0 = FATAL 감지 X | RD_SYSTEM_Checker 임계 카운트
5 | 1 | DEFINE |  | hw_reset | R/W | bitfield | 0 | — | — | UART1 ¦ UART2 ¦ UART6 ¦ CAN1 ¦ I2C1 ¦ RSVD | 1 세트 시 해당 HW 소프트 리셋 트리거
6 | 10 | DEFINE |  | RESERVED | — | — | — | — | — |  | 미래 확장용
==================================================== | [5 empty] | [SYSTEM] | 16 | 28 | 13 | 시스템 상태 ===============================================
16 | 1 | DIAG |  | degarded_cnt[0] | R/O | uint8_t | 0 | 0~100 | % | (uint8_t)((input * 26) >> 8); | CAN1
17 | 1 | DIAG |  | degarded_cnt[1] | R/O | uint8_t | 0 | 0~100 | % | (동일) | uart2
18 | 2 | DIAG |  | degarded_cnt[2-3] | R/O | uint8_t | 0 | 0~100 | % | (동일) | RSVD
20 | 1 | SYSTEM |  | hw_error | R/O | bitfield | 0 | — | — | CAN1¦uart2 | 1 세트 시 해당 HW 소프트 리셋 트리거
21 | 1 | SYSTEM |  | hw_fatal | R/O | bitfield | 0 | — | — | (동일 비트 구성) | 재초기화 필요 수준의 치명 에러 발생 플래그
22 | 1 | SYSTEM |  | hw_reset | R/O | bitfield | 0 | — | — | (동일 비트 구성) | 현재 활성 에러 상태 플래그 (Hardware_Error_FLAG_t 매핑)
23 | 1 | SYSTEM |  | sys_state | R/O | uint8_t | 0 | 0~5 | — | 0=INIT 1=MANUAL 2=AUTO 3=ESTOP_SW 4=ESTOP_HW 5=FAULT | SYSTEM_STATE_e 참조 (rd_system.h)
24 | 1 | SYSTEM |  | rs485_proc_delta | R/O | uint8_t | 0 | 0~256 | x0.1 [ms] |  | request - respose 소요시간
25 | 4 | SYSTEM |  | realtime_tick | R/O | uint32_t | 0 | 0~4294967295 | x0.1 [ms] | — | TIM5 10kHz 카운터 (tim_cnt) — PRA alive time 계산용
==================================================== | [5 empty] | [RESERVED] | 29 | 37 | 9 | 미래 확장용 ===============================================
29 | 9 | RESERVED |  | RESERVED | — | — | — | — | — |  | 읽으면 0x00 반환 / 쓰기 무시
======================================= |  |  |  |  | [SENSOR / STATE] |  | 38 | 44 | 7 | ===================================
38 | 1 | SENSOR | ADC | NTC[0] | R/O | int8_t | 0 | -128~127 | x1 [°C]
39 | 1 | SENSOR | ADC | NTC[1] | R/O | int8_t | 0 | -128~127 | x1 [°C]
40 | 1 | SENSOR | ADC | NTC[2] | R/O | int8_t | 0 | -128~127 | x1 [°C]
41 | 1 | SENSOR | ADC | current_input | R/O | int8_t | 0 | -128~127 | x1 [A]
42 | 1 | SENSOR | ADC | voltage_input | R/O | int8_t | 0 | -128~127 | x1 [V]
43 | 1 | SENSOR | ADC | voltage_output | R/O | int8_t | 0 | -128~127 | x1 [V]
44 | 1 | SENSOR | Loadcell | state | R/O | bitfield | 0 | — | — | — | —
======================================= |  |  |  |  | [SENSOR / BMS] |  | 45 | 60 | 16 | BMS 정보 ===================================
45 | 2 | SENSOR | BMS | voltage | R/O | uint16_t | 0 | — | x0.1 [V] |  | Gather total voltage
47 | 2 | SENSOR | BMS | current | R/O | uint16_t | 0 | — | x0.1 [A] |  | 3000 Offset
49 | 2 | SENSOR | BMS | SOC | R/O | uint16_t | 0 | — | x0.1 [%] |  | State of Charge
51 | 1 | SENSOR | BMS | Maximum cell temp | R/O | uint8_t | 0 | — | x1 [°C] |  | 40 offset
52 | 1 | SENSOR | BMS | Minimum cell temp | R/O | uint8_t | 0 | — | x1 [°C] |  | 40 offset
53 | 1 | SENSOR | BMS | State | R/O | uint8_t | 0 | — | — | 0:stop 1:charge 2:discharge | state
54 | 1 | SENSOR | BMS | BMS life | R/O | uint8_t | 0 | — | — |  | 0~255 cycle
55 | 4 | SENSOR | BMS | SOH | R/O | uint32_t | 0 | — | [mAh] |  | remain capacity
59 | 1 | SENSOR | BMS | delta_tick | R/O | uint8_t | 0 | 0~256 | x0.1 [ms] | 0xFF: 25.5ms 이상 지연 오염데이터 | realtime_tick - time_stamp
60 | 1 | SENSOR | BMS | state | R/O | bitfield | 0 | — | — | — | —
======================================= |  |  |  |  | [SYSTEM / cmd] |  | 61 | 63 | 3 | 스위치 제어 명령 ===============================================
61 | 1 | SYSTEM | POWER | ctr_mode[0] | R/W | uint8_t | 0 | 0~1 |  |  | main power
62 | 1 | SYSTEM | AUX1 | ctr_mode[1] | R/W | uint8_t | 0 | 0~1 |  |  | AUX 1 (MCU)
63 | 1 | SYSTEM | AUX1 | ctr_mode[2] | R/W | uint8_t | 0 | 0~1 |  |  | AUX 2 (ORIN)
==================================================== | [5 empty] | [RESERVED] | 64 | 79 | 16 | 미래 확장용 ===============================================
64 | 16 | RESERVED |  | RESERVED | — | — | — | — | — |  | 읽으면 0x00 반환 / 쓰기 무시
==================================================== | [5 empty] | [DIAG] | 84 | 99 | 16 | 진단/디버그 카운터 (모두 R/O) ===============================================
80 | 4 | DIAG |  | cmd_write_tick | R/O | uint32_t | 0 | — | ms | tick | 상위 레벨에서 데이터가 씌여진 시간
84 | 16 | DIAG |  | RESERVED_DIAG | — | — | — | — | — |  | 향후 센서 진단 확장용
100 | 155 | RESERVED
255